## Feuille 1
TIX020 | U | Extincteur portable à poussière chimique ABC polyvalente, avec pression incorporée.
Extincteur portable à poussière chimique ABC polyvalente, avec pression incorporée avec azote, avec 1 kg d'agent extincteur, d'efficacité 5A-21B, avec corps en acier avec revêtement intérieur résistant à la corrosion et finition extérieure avec peinture époxy couleur rouge, tube de sonde, vanne à levier, goupille de sécurité, manomètre et embout diffuseur. Comprend le support et les accessoires de montage.
Code interne |  | Désignation | Quantité | Unité | Prix unitaire | Prix total
mt41ixi110a |  | Extincteur portable à poussière chimique ABC polyvalente, avec pression incorporée avec azote, avec 1 kg d'agent extincteur, d'efficacité 5A-21B, avec corps en acier avec revêtement intérieur résistant à la corrosion et finition extérieure avec peinture époxy couleur rouge, tube de sonde, vanne à levier, goupille de sécurité, manomètre et embout diffuseur, avec support et accessoires de montage, selon NF EN 3. | 1 | U | 22.2 | 22.2
mo113 |  | Ouvrier d'exécution I/OE1 construction. | 0.45 | h | 24.51 | 11.03
|  | Frais de chantier des unités d'ouvrage | 2 | % | 33.23 | 0.66
Coût d'entretien décennal: 83,03€ les 10 premières années. |  |  |  |  | Montant total HT: | 33.89