## Feuille 1
TIX050 | U | Extincteur portable pour milieux marins, à poussière chimique ABC polyvalente, avec pression incorporée.
Extincteur portable pour milieux marins, à poussière chimique ABC polyvalente, avec pression incorporée avec azote, avec 9 kg d'agent extincteur, d'efficacité 34A-233B, avec corps en acier avec revêtement intérieur résistant à la corrosion et finition extérieure avec peinture époxy couleur rouge, tube de sonde, vanne à levier, goupille de sécurité, manomètre, base en plastique et tuyau avec embout diffuseur. Comprend le support et les accessoires de montage.
Code interne |  | Désignation | Quantité | Unité | Prix unitaire | Prix total
mt41ixm110l |  | Extincteur portable pour milieux marins, à poussière chimique ABC polyvalente, avec pression incorporée avec azote, avec 9 kg d'agent extincteur, d'efficacité 34A-233B, avec corps en acier avec revêtement intérieur résistant à la corrosion et finition extérieure avec peinture époxy couleur rouge, tube de sonde, vanne à levier, goupille de sécurité, manomètre, base en plastique et tuyau avec embout diffuseur, avec support et accessoires de montage, avec la certification MED de Marine Marchande, selon NF EN 3. | 1 | U | 98.96 | 98.96
mo113 |  | Ouvrier d'exécution I/OE1 construction. | 0.45 | h | 24.51 | 11.03
|  | Frais de chantier des unités d'ouvrage | 2 | % | 109.99 | 2.2
Coût d'entretien décennal: 274,87€ les 10 premières années. |  |  |  |  | Montant total HT: | 112.19