## Feuille 1
TIX110 | U | Armoire pour extincteur à neige carbonique CO2. Installation en surface.
Armoire en tôle d'acier finition avec peinture époxy couleur rouge RAL 3000, avec porte à vitrer, de 270x840x220 mm, pour extincteur à neige carbonique CO2 de 5 kg. Installation en surface. Comprend les accessoires de montage.
Code interne |  | Désignation | Quantité | Unité | Prix unitaire | Prix total
mt41ixw120b |  | Armoire en tôle d'acier finition avec peinture époxy couleur rouge RAL 3000, avec porte à vitrer, de 270x840x220 mm, pour extincteur à neige carbonique CO2 de 5 kg, avec les accessoires de montage. | 1 | U | 82.32 | 82.32
mt41ixw020 |  | Vitre en verre incolore de 4 mm d'épaisseur. | 0.227 | m² | 15.58 | 3.54
mo113 |  | Ouvrier d'exécution I/OE1 construction. | 0.3 | h | 24.51 | 7.35
|  | Frais de chantier des unités d'ouvrage | 2 | % | 93.21 | 1.86
Coût d'entretien décennal: 66,55€ les 10 premières années. |  |  |  |  | Montant total HT: | 95.07