## Feuille 1
TKE020 | U | Rampe mobile.
Tapis roulant de 11° d'inclinaison, pour intérieur, pour franchir une hauteur de 3 m, avec une largeur de 1 m, balustrade de 1 m, capacité de transport 9000 personnes/h et 0,5 m/s de vitesse.
Code interne |  |  | Désignation | Quantité | Unité | Prix unitaire | Prix total
mt39ram010a |  |  | Tapis roulant de 11° d'inclinaison, pour intérieur, pour franchir une hauteur de 3 m, avec une largeur de 1 m, balustrade de 1 m, capacité de transport 9000 personnes/h et 0,5 m/s de vitesse, avec des protections, selon NF EN 115-1. | 1 | U | 118213 | 118213
mt39www020 |  |  | Produits complémentaires pour installations de transport. | 2 | U | 10.08 | 20.16
mo016 |  |  | Compagnon professionnel III/CP2 ascensoriste. | 27 | h | 30.2 | 815.4
mo085 |  |  | Ouvrier professionnel II/OP ascensoriste. | 27 | h | 25.99 | 701.73
|  |  | Frais de chantier des unités d'ouvrage | 2 | % | 119751 | 2395.01
Coût d'entretien décennal: 78.173,24€ les 10 premières années. | [5 empty] | Montant total HT: | 122146