## Feuille 1
TLA010 | U | Disjoncteur de connexion pour logements.
Disjoncteur de connexion EDF différentiel, sélectif, bipolaire (2P), de 45 A, pour protection face aux surcharges et courts-circuits.
Code interne |  | Désignation | Quantité | Unité | Prix unitaire | Prix total
mt35cgm200b |  | Disjoncteur de connexion EDF différentiel, sélectif, bipolaire (2P), de 45 A, pour protection face aux surcharges et courts-circuits, selon NF C 62-411. | 1 | U | 57.6 | 57.6
mo003 |  | Compagnon professionnel III/CP2 électricien. | 0.6 | h | 30.2 | 18.12
|  | Frais de chantier des unités d'ouvrage | 2 | % | 75.72 | 1.51
Coût d'entretien décennal: 3,86€ les 10 premières années. |  |  |  |  | Montant total HT: | 77.23