## Feuille 1
TLC030 | m | Câble électrique de 0,6/1 kV de tension nominale.
Câble unipolaire U 1000 R2V, sa tension assignée étant de 600/1000 V, réaction au feu classe Eca, de 1x1,5 mm², avec isolation de polyéthylène réticulé et gaine extérieure en PVC. Comprend les accessoires et les éléments de fixation.
Code interne |  | Désignation | Quantité | Unité | Prix unitaire | Prix total
mt35cun420aa |  | Câble unipolaire U 1000 R2V, sa tension assignée étant de 600/1000 V, réaction au feu classe Eca selon FR EN 50575, de 1x1,5 mm², avec isolation de polyéthylène réticulé et gaine extérieure en PVC, selon NF C 32-321. | 1 | m | 0.49 | 0.49
mo003 |  | Compagnon professionnel III/CP2 électricien. | 0.04 | h | 30.2 | 1.21
|  | Frais de chantier des unités d'ouvrage | 2 | % | 1.7 | 0.03
Coût d'entretien décennal: 0,09€ les 10 premières années. |  |  |  |  | Montant total HT: | 1.73