## Feuille 1
TLI120 | U | Boîte de dérivation.
Boîte de dérivation de type étanche (IP55), de 130x130x74 mm, en saillie.
Code interne |  |  | Désignation | Quantité | Unité | Prix unitaire | Prix total
mt33leg490a |  |  | Boîte de dérivation en saillie, de type étanche (IP55), de 130x130x74 mm. | 1 | U | 12.64 | 12.64
mo003 |  |  | Compagnon professionnel III/CP2 électricien. | 0.25 | h | 30.2 | 7.55
|  |  | Frais de chantier des unités d'ouvrage | 2 | % | 20.19 | 0.4
Coût d'entretien décennal: 1,03€ les 10 premières années. | [5 empty] | Montant total HT: | 20.59