## Feuille 1
TLI050 | m | Réseau de distribution intérieur pour télécommunication.
Réseau de distribution intérieur pour télécommunication sous tube ICTA 3422 de 25 mm de diamètre extérieur, avec 1 câble RJ-45 de 1x4 paires, type U/UTP, enveloppe de PVC, catégorie 5e.
Code interne |  | Désignation | Quantité | Unité | Prix unitaire | Prix total
mt35tpf020cd |  | Tube souple en polyoléfine, ICTA 3422 de 25 mm de diamètre extérieur, selon NF C 15-100, résistance à la compression 750 N, résistance à l'impact 6 joules, température de travail -5°C jusqu'à 90°C, selon NF EN 61386-22, avec le prix augmenté de 30% pour cause d'accessoires et de pièces spéciales. | 1 | m | 0.79 | 0.79
mt40ctf010aa |  | Câble RJ-45 de 1x4 paires, type U/UTP, enveloppe de PVC, catégorie 5e. | 1 | m | 0.39 | 0.39
mo003 |  | Compagnon professionnel III/CP2 électricien. | 0.108 | h | 30.2 | 3.26
|  | Frais de chantier des unités d'ouvrage | 2 | % | 4.44 | 0.09
Coût d'entretien décennal: 0,23€ les 10 premières années. |  |  |  |  | Montant total HT: | 4.53