## Feuille 1
TLL170 | U | Prise de courant encastrée.
Prise de courant avec contact de terre (2P+T), type Schuko, gamme basique, intensité assignée 16 A, tension assignée 250 V, avec couvercle, de couleur blanche et plaque de finition 1 poste, de couleur blanche. Installation encastrée. Le prix ne comprend pas la boîte d'encastrement pour appareillage.
Code interne |  | Désignation | Quantité | Unité | Prix unitaire | Prix total
mt33gbg510a |  | Prise de courant avec contact de terre (2P+T), type Schuko, à encastrer, gamme basique, intensité assignée 16 A, tension assignée 250 V, selon NF C 61314. | 1 | U | 2.73 | 2.73
mt33gbg515a |  | Couvercle pour prise de courant avec contact de terre (2P+T), type Schuko, gamme basique, de couleur blanche. | 1 | U | 1.99 | 1.99
mt33gbg950a |  | Plaque de finition 1 poste, gamme basique, de couleur blanche. | 1 | U | 1.94 | 1.94
mo003 |  | Compagnon professionnel III/CP2 électricien. | 0.19 | h | 30.2 | 5.74
|  | Frais de chantier des unités d'ouvrage | 2 | % | 12.4 | 0.25
Coût d'entretien décennal: 0,63€ les 10 premières années. |  |  |  |  | Montant total HT: | 12.65