## Feuille 1
TLS080 | U | Accumulateur d'énergie électrique.
Batterie au lithium fer phosphate (LiFePO4), tension nominale 25,6 V, capacité nominale de décharge 19,2 Ah, plus de 5000 cycles avec une profondeur de décharge (DoD) de 80%, dimensions 115x250x175 mm, poids 6 kg, possibilité de connecter jusqu'à 8 batteries en parallèle, avec système BMS et display pour visualiser l'état de charge. Comprend les accessoires nécessaires à une installation correcte.
Code interne |  | Désignation | Quantité | Unité | Prix unitaire | Prix total
mt35afg010ic |  | Batterie au lithium fer phosphate (LiFePO4), tension nominale 25,6 V, capacité nominale de décharge 19,2 Ah, plus de 5000 cycles avec une profondeur de décharge (DoD) de 80%, dimensions 115x250x175 mm, poids 6 kg, possibilité de connecter jusqu'à 8 batteries en parallèle, avec système BMS et display pour visualiser l'état de charge. | 1 | U | 400 | 400
mo003 |  | Compagnon professionnel III/CP2 électricien. | 0.2 | h | 30.2 | 6.04
mo102 |  | Ouvrier professionnel II/OP électricien. | 0.2 | h | 25.99 | 5.2
|  | Frais de chantier des unités d'ouvrage | 2 | % | 411.24 | 8.22
Coût d'entretien décennal: 62,92€ les 10 premières années. |  |  |  |  | Montant total HT: | 419.46