## Feuille 1
TLS130 | U |  | Module solaire photovoltaïque intégré dans fenêtre.
Module solaire photovoltaïque à cellules en silicium monocristallin, puissance maximale (Wp) 56 W, tension à pleine puissance (Vmp) 26,76 V, intensité à pleine puissance (Imp) 2,09 A, tension dans circuit ouvert (Voc) 31,67 V, intensité de court-circuit (Isc) 2,21 A, efficacité 7,77%, 472 cellules de 140x5 mm, vitre extérieure en verre trempé de 4 mm d'épaisseur, couche adhésive de butyral de polyvinyle (PVB), couche postérieure en verre trempé de 4 mm d'épaisseur, température de travail -40°C jusqu'à 85°C, dimensions 1200x600x10 mm, résistance à la charge du vent 245 kg/m², résistance à la charge de la neige 551 kg/m², poids 16,36 kg, avec boîte de connexions avec diodes, câbles polarisés de 4 mm² de section et 900 mm de longueur et connecteurs MC4. Installation sur fenêtre. Comprend les accessoires de montage et le matériel de connexion électrique. Le prix ne comprend pas la structure support.
Code interne |  | Désignation |  | Quantité | Unité | Prix unitaire | Prix total
mt35sol220a |  | Module solaire photovoltaïque à cellules en silicium monocristallin, pour intégration dans la fenêtre, puissance maximale (Wp) 56 W, tension à pleine puissance (Vmp) 26,76 V, intensité à pleine puissance (Imp) 2,09 A, tension dans circuit ouvert (Voc) 31,67 V, intensité de court-circuit (Isc) 2,21 A, efficacité 7,77%, 472 cellules de 140x5 mm, vitre extérieure en verre trempé de 4 mm d'épaisseur, couche adhésive de butyral de polyvinyle (PVB), couche postérieure en verre trempé de 4 mm d'épaisseur, température de travail -40°C jusqu'à 85°C, dimensions 1200x600x10 mm, résistance à la charge du vent 245 kg/m², résistance à la charge de la neige 551 kg/m², poids 16,36 kg, avec boîte de connexions avec diodes, câbles polarisés de 4 mm² de section et 900 mm de longueur et connecteurs MC4. |  | 1 | U | 195.55 | 195.55
mo003 |  | Compagnon professionnel III/CP2 électricien. |  | 0.15 | h | 30.2 | 4.53
mo102 |  | Ouvrier professionnel II/OP électricien. |  | 0.15 | h | 25.99 | 3.9
|  | Frais de chantier des unités d'ouvrage |  | 2 | % | 203.98 | 4.08
Coût d'entretien décennal: 31,21€ les 10 premières années. | [5 empty] | Montant total HT: | 208.06