## Feuille 1
TLT060 | U | Prise de terre avec plaque.
Prise de terre avec plaque de cuivre électrolytique pur de 1000x500x2 mm.
Code interne |  | Désignation | Quantité | Unité | Prix unitaire | Prix total
mt35tte020e |  | Plaque en cuivre électrolytique pur pour prise de terre, de 1000x500x2 mm, avec borne de liaison. | 1 | U | 358.2 | 358.2
mt41pca010a |  | Feuillard de cuivre étamé, nu, de 30x2 mm. | 1 | m | 53.69 | 53.69
mt35tta010 |  | Regard en polypropylène pour prise de terre, de 300x300 mm, avec couvercle de registre. | 1 | U | 74 | 74
mt35tta030 |  | Barrette de mesure de l'installation électrique. | 1 | U | 46 | 46
mt35tta060 |  | Sac de 5 kg de sels minéraux pour l'amélioration de la conductivité de mises à terre. | 2 | U | 3.5 | 7
mt35www020 |  | Produits complémentaires pour installations de prise de terre. | 1 | U | 1.15 | 1.15
mq01ret020b |  | Rétro chargeuse sur pneus, de 70 kW. | 0.059 | h | 40.9 | 2.41
mq04dua020b |  | Dumper à décharge frontale de 2 t de charge utile. | 0.076 | h | 10.38 | 0.79
mq02rod010d |  | Plaque vibrante à guidage manuel, de 300 kg, largeur de travail 70 cm, réversible. | 0.114 | h | 7.16 | 0.82
mq02cia020j |  | Camion citerne, de 8 m³ de capacité. | 0.008 | h | 118.9 | 0.95
mq04cab010c |  | Camion à benne basculante de 12 t de charge, de 162 kW. | 0.011 | h | 44.99 | 0.49
mo003 |  | Compagnon professionnel III/CP2 électricien. | 0.25 | h | 30.2 | 7.55
mo102 |  | Ouvrier professionnel II/OP électricien. | 0.25 | h | 25.99 | 6.5
mo113 |  | Ouvrier d'exécution I/OE1 construction. | 0.1 | h | 24.51 | 2.45
|  | Frais de chantier des unités d'ouvrage | 2 | % | 562 | 11.24
Coût d'entretien décennal: 11,46€ les 10 premières années. |  |  |  |  | Montant total HT: | 573.24