## Feuille 1
TPA090 | U |  | Regard.
Fourniture et montage de regard enterré, de dimensions intérieures 30x30x30, préfabriqué en polypropylène, sur dallage en béton massif C20/25 (X0(F); D20; S2; Cl 1,0) de 15 cm d'épaisseur, avec couvercle préfabriqué en PVC, pour l'hébergement de la vanne. Le prix ne comprend la vanne, l'excavation ni le remblai de l'arrière.
Code interne |  | Désignation |  | Quantité | Unité | Prix unitaire | Prix total
mt10hmf030p |  | Béton massif C20/25 (X0(F); D20; S2; Cl 1,0), prêt à l'emploi, selon NF EN 206. |  | 0.054 | m³ | 115 | 6.21
mt11arp100a |  | Regard en polypropylène, 30x30x30 cm. |  | 1 | U | 50.43 | 50.43
mt08aaa010a |  | Eau. |  | 0.006 | m³ | 1.5 | 0.01
mt11arp050c |  | Couvercle en PVC, pour regard de plomberie de 30x30 cm, avec fermeture hermétique au passage des odeurs méphitiques. |  | 1 | U | 30.86 | 30.86
mo020 |  | Compagnon professionnel III/CP2 construction. |  | 0.5 | h | 29.25 | 14.63
mo113 |  | Ouvrier d'exécution I/OE1 construction. |  | 0.37 | h | 24.51 | 9.07
|  | Frais de chantier des unités d'ouvrage |  | 2 | % | 111.21 | 2.22
Coût d'entretien décennal: 5,67€ les 10 premières années. | [5 empty] | Montant total HT: | 113.43