## Feuille 1
TPE010 | U | Adoucisseur d'eau.
Adoucisseur d'eau compact avec commande par temps de trois cycles, débit de 0,3 m³/h, avec vannes de passage à opercule.
Code interne |  |  | Désignation | Quantité | Unité | Prix unitaire | Prix total
mt37svc010c |  |  | Vanne à opercule en laiton fondu, à visser, de 3/4". | 2 | U | 5.89 | 11.78
mt37eqt010ae |  |  | Filtre à cartouche formé de la tête, du vase et de la cartouche container de charbon actif, filet de 3/4", débit de 0,4 m³/h. | 1 | U | 25.46 | 25.46
mt37eqt100aa |  |  | Adoucisseur d'eau compact avec commande par temps de trois cycles, filet de 3/4", pression de travail de 1,5 à 6 bar, débit de 0,3 m³/h et de 200x400x650 mm, y compris électrovanne pour le bypass. | 1 | U | 572.77 | 572.77
mt36tie010aa |  |  | Tube en PVC, série B, de 32 mm de diamètre et 3 mm d'épaisseur, avec extrémité évasée, selon NF EN 1329-1. | 0.5 | m | 1.35 | 0.68
mt37sve010b |  |  | Vanne à sphère en laiton nickelé à visser de 1/2". | 1 | U | 4.95 | 4.95
mt37www010 |  |  | Produits complémentaires pour installations de plomberie. | 1 | U | 1.4 | 1.4
mo008 |  |  | Compagnon professionnel III/CP2 plombier. | 6 | h | 30.2 | 181.2
mo107 |  |  | Ouvrier professionnel II/OP plombier. | 6 | h | 25.99 | 155.94
|  |  | Frais de chantier des unités d'ouvrage | 4 | % | 954.18 | 38.17
Coût d'entretien décennal: 1.756,46€ les 10 premières années. | [5 empty] | Montant total HT: | 992.35