## Feuille 1
TPZ020 | U | Sprinkler.
Sprinkler automatique caché, résidentiel, réponse rapide, avec ampoule fusible, rupture à 74°C, déflecteur et corps du sprinkler en bronze, de 1/2" DN 15 mm de diamètre de filet, coefficient de décharge K de 70 (métrique), avec couvercle en laiton, rupture à 57°C de la soudure eutectique pour la libération du couvercle, finition blanche.
Code interne |  | Désignation | Quantité | Unité | Prix unitaire | Prix total
mt41upo011a |  | Sprinkler automatique caché, résidentiel, réponse rapide, avec ampoule fusible, fusible avec soudure en béryl-nickel, peint en noir, avec mécanisme à levier symétrique, rupture à 74°C, déflecteur et corps du sprinkler en bronze, de 1/2" DN 15 mm de diamètre de filet, coefficient de décharge K de 70 (métrique), testé par UL (Underwriters Laboratories). | 1 | U | 43.88 | 43.88
mt41upo016a |  | Couvercle en laiton, rupture à 57°C de la soudure eutectique pour la libération du couvercle, finition blanche, ajustement de la retombée allant jusqu'à 1/2" pour faciliter l'installation, pour sprinkler automatique caché. | 1 | U | 21.65 | 21.65
mt37tpu530c |  | Té avec sortie filetée femelle, en plastique (PPSU), de 25 mm x 1/2" x 25 mm. | 1 | U | 12.15 | 12.15
mo008 |  | Compagnon professionnel III/CP2 plombier. | 0.25 | h | 30.2 | 7.55
mo107 |  | Ouvrier professionnel II/OP plombier. | 0.25 | h | 25.99 | 6.5
|  | Frais de chantier des unités d'ouvrage | 2 | % | 91.73 | 1.83
Coût d'entretien décennal: 38,36€ les 10 premières années. |  |  |  |  | Montant total HT: | 93.56