## Feuille 1
TQG020 | m |  | Gouttière visible de pièces céramiques.
Gouttières en T en terre cuite.
Code interne |  | Désignation |  | Quantité | Unité | Prix unitaire | Prix total
mt36cba010a |  | Gouttières en T en terre cuite, circulaire, de 25 cm de longueur. |  | 6 | U | 3.84 | 23.04
mt36cba011a |  | Gouttières en T en terre cuite avec couvercle, circulaire, de 25 cm de longueur. |  | 5.5 | U | 4.08 | 22.44
mt36cba012a |  | Pièce de connexion de gouttières en T en terre cuite, circulaire, à descente, de 25 cm de longueur. |  | 0.2 | U | 10.27 | 2.05
mt08aaa010a |  | Eau. |  | 0.007 | m³ | 1.5 | 0.01
mt09mif010da |  | Mortier industriel pour maçonnerie, de ciment, couleur grise, catégorie M-7,5 (résistance à la compression 7,5 N/mm²), fourni en sacs, selon NF EN 998-2. |  | 0.038 | t | 56.97 | 2.16
mo008 |  | Compagnon professionnel III/CP2 plombier. |  | 1.2 | h | 30.2 | 36.24
mo107 |  | Ouvrier professionnel II/OP plombier. |  | 1.3 | h | 25.99 | 33.79
|  | Frais de chantier des unités d'ouvrage |  | 2 | % | 119.73 | 2.39
Coût d'entretien décennal: 9,77€ les 10 premières années. | [5 empty] | Montant total HT: | 122.12