## Feuille 1
TQN120 | U | Terminal d'aération.
Chapeau de ventilation en PVC, de 75 mm de diamètre, pour conduite de ventilation, connecté à l'extrémité supérieure de la colonne avec assemblage collée avec adhésif. Comprend le liquide nettoyeur et l'adhésif pour les tubes et les accessoires de PVC.
Code interne |  | Désignation | Quantité | Unité | Prix unitaire | Prix total
mt36vpj030a |  | Chapeau de ventilation en PVC, de 75 mm de diamètre, pour conduite de ventilation. | 1 | U | 16.88 | 16.88
mt11var009 |  | Liquide nettoyeur pour collage par adhésif de tubes et accessoires en PVC. | 0.004 | l | 37.6 | 0.15
mt11var010 |  | Adhésif pour tubes et accessoires en PVC. | 0.002 | l | 47.92 | 0.1
mo008 |  | Compagnon professionnel III/CP2 plombier. | 0.15 | h | 30.2 | 4.53
mo107 |  | Ouvrier professionnel II/OP plombier. | 0.15 | h | 25.99 | 3.9
|  | Frais de chantier des unités d'ouvrage | 2 | % | 25.56 | 0.51
Coût d'entretien décennal: 1,04€ les 10 premières années. |  |  |  |  | Montant total HT: | 26.07