## Feuille 1
TQR010 | U | Citerne préfabriquée pour réseau de récupération des eaux pluviales. Installation enterrée.
Citerne horizontale pour la récupération des eaux pluviales, en polyéthylène haute densité, de 3500 l, avec bouche d'accès de 650 mm, couvercle de haute résistance. Bouche d'entrée et trop-plein siphoïde avec grille antirongeurs, de 110 mm de diamètre, avec filtre installé à l'intérieur et kit anti-remous. Installation enterrée. Le prix ne comprend pas l'ouvrage civil.
Code interne |  | Désignation | Quantité | Unité | Prix unitaire | Prix total
mt37dpb200b |  | Citerne horizontale pour la récupération des eaux pluviales, en polyéthylène haute densité, de 3500 l, avec bouche d'accès de 650 mm, couvercle de haute résistance. Bouche d'entrée et trop-plein siphoïde avec grille antirongeurs, de 110 mm de diamètre, avec filtre installé à l'intérieur et kit anti-remous, à enterrer. | 1 | U | 2952 | 2952
mq04cag010a |  | Camion grue jusqu'à 6 t de charge maximale. | 0.2 | h | 55.38 | 11.08
mo008 |  | Compagnon professionnel III/CP2 plombier. | 1.2 | h | 30.2 | 36.24
mo107 |  | Ouvrier professionnel II/OP plombier. | 1.2 | h | 25.99 | 31.19
|  | Frais de chantier des unités d'ouvrage | 2 | % | 3030.51 | 60.61
Coût d'entretien décennal: 340,02€ les 10 premières années. |  |  |  |  | Montant total HT: | 3091.12