## Feuille 1
TQR070 | U |  | Électropompe submersible.
Électropompe submersible en acier inoxydable, débit maximal 250 l/min, hauteur maximale d'impulsion 10 m, avec moteur, de 0,9 kW, alimentation à 220/240 V et 50-60 Hz, avec régulateur de niveau incorporé et câble électrique de connexion de 10 mètres avec prise de type shuko.
Code interne |  | Désignation |  | Quantité | Unité | Prix unitaire | Prix total
mt37eqp040a |  | Électropompe submersible en acier inoxydable, débit maximal 250 l/min, hauteur maximale d'impulsion 10 m, avec moteur, de 0,9 kW, alimentation à 220/240 V et 50-60 Hz, avec régulateur de niveau incorporé et câble électrique de connexion de 10 mètres avec prise de type shuko. |  | 1 | U | 375.15 | 375.15
mo008 |  | Compagnon professionnel III/CP2 plombier. |  | 0.8 | h | 30.2 | 24.16
mo107 |  | Ouvrier professionnel II/OP plombier. |  | 0.8 | h | 25.99 | 20.79
|  | Frais de chantier des unités d'ouvrage |  | 2 | % | 420.1 | 8.4
Coût d'entretien décennal: 47,14€ les 10 premières années. | [5 empty] | Montant total HT: | 428.5