## Feuille 1
TQR080 | U |  | Vase d'expansion pour réseau de récupération des eaux pluviales.
Vase d'expansion de 5 l de capacité, pression maximale de 8 bar, 300 mm de hauteur, 150 mm de diamètre, connexion filetée de 1" mâle, pour une température de travail comprise entre -10°C et +100°C. Comprend le support, la vanne d'isolement, le flexible de raccordement et les éléments de fixation.
Code interne |  | Désignation |  | Quantité | Unité | Prix unitaire | Prix total
mt37eqp030a |  | Vase d'expansion de 5 l de capacité, pression maximale de 8 bar, 300 mm de hauteur, 150 mm de diamètre, connexion filetée de 1" mâle, pour une température de travail comprise entre -10°C et +100°C, avec support, vanne d'isolement, flexible de raccordement et éléments de fixation. |  | 1 | U | 65.45 | 65.45
mo008 |  | Compagnon professionnel III/CP2 plombier. |  | 0.65 | h | 30.2 | 19.63
mo107 |  | Ouvrier professionnel II/OP plombier. |  | 0.65 | h | 25.99 | 16.89
|  | Frais de chantier des unités d'ouvrage |  | 2 | % | 101.97 | 2.04
Coût d'entretien décennal: 11,44€ les 10 premières années. | [5 empty] | Montant total HT: | 104.01