## Feuille 1
TQV070 | U | Caniveau pour douche sans bac.
Caniveau en acier inoxydable de 50 mm de largeur et 350 mm de longueur, avec siphon extractible et clapet d'aération en ABS à sortie orientable 45° en polypropylène de 40 mm de diamètre et 95 mm de hauteur, et grille en acier inoxydable, pour l'évacuation d'une douche sans bac.
Code interne |  |  | Désignation | Quantité | Unité | Prix unitaire | Prix total
mt15rej030csew |  |  | Caniveau en acier inoxydable de 50 mm de largeur et 350 mm de longueur, avec siphon extractible et clapet d'aération en ABS à sortie orientable 45° en polypropylène de 40 mm de diamètre et 95 mm de hauteur, et grille en acier inoxydable, pour douche sans bac. | 1 | U | 310.86 | 310.86
mo008 |  |  | Compagnon professionnel III/CP2 plombier. | 0.15 | h | 30.2 | 4.53
mo107 |  |  | Ouvrier professionnel II/OP plombier. | 0.075 | h | 25.99 | 1.95
|  |  | Frais de chantier des unités d'ouvrage | 2 | % | 317.34 | 6.35
[6 empty] | Montant total HT: | 323.69