## Feuille 1
TSN010 | U |  | Communicateur téléphonique GSM vers centrale réceptrice d'alarmes, avec simulateur de ligne téléphonique fixe.
Communicateur téléphonique GSM à une centrale réceptrice d'alarmes, avec simulateur de ligne téléphonique fixe et envoi d'un message d'alarme par SMS, alimentation à 230 V, source d'alimentation de 1 A et batterie de 0,7 Ah, avec génération de messages pour échec de ligne fixe, de test téléphonique GSM, de batterie faible et d'alarme d'entrée, ligne de backup de sortie, boîte métallique de 155x198x67 mm et programmation par téléphone. Comprend les éléments de fixation.
Code interne |  | Désignation |  | Quantité | Unité | Prix unitaire | Prix total
mt41ing170a |  | Communicateur téléphonique GSM à une centrale réceptrice d'alarmes, avec simulateur de ligne téléphonique fixe et envoi d'un message d'alarme par SMS, alimentation à 230 V, source d'alimentation de 1 A et batterie de 0,7 Ah, avec génération de messages pour échec de ligne fixe, de test téléphonique GSM, de batterie faible et d'alarme d'entrée, ligne de backup de sortie, boîte métallique de 155x198x67 mm et programmation par téléphone. Comprend les éléments de fixation. |  | 1 | U | 657.33 | 657.33
mo006 |  | Compagnon professionnel III/CP2 installateur de réseaux et d'équipements de détection et de sécurité. |  | 0.25 | h | 30.2 | 7.55
mo105 |  | Ouvrier professionnel II/OP installateur de réseaux et d'équipements de détection et de sécurité. |  | 0.25 | h | 25.99 | 6.5
|  | Frais de chantier des unités d'ouvrage |  | 2 | % | 671.38 | 13.43
Coût d'entretien décennal: 273,92€ les 10 premières années. | [5 empty] | Montant total HT: | 684.81