## Feuille 1
TSR010 | U |  | Centrale microprocessée via radio.
Centrale microtraitée bidirectionnelle avec communication par radio, pour une capacité maximum de 32 zones avec communication par radio et 2 zones câblées, 8 détecteurs à infrarouge avec caméra, 16 commandes, 3 claviers sans fil, 32 codes d'utilisateur et mémoire de 1022 événements, de 270x225x50 mm, avec 3 types d'armement, écran LCD, clavier intégré rétro-éclairé pour programmation, protection anti-ouverture, 1 sortie de 100 mA, 2 sorties programmables de 100 mA et possibilité d'équipement avec 1 module GSM. Comprend les éléments de fixation.
Code interne |  | Désignation |  | Quantité | Unité | Prix unitaire | Prix total
mt41ing210a |  | Centrale microtraitée bidirectionnelle avec communication par radio, pour une capacité maximum de 32 zones avec communication par radio et 2 zones câblées, 8 détecteurs à infrarouge avec caméra, 16 commandes, 3 claviers sans fil, 32 codes d'utilisateur et mémoire de 1022 événements, de 270x225x50 mm, avec 3 types d'armement, écran LCD, clavier intégré rétro-éclairé pour programmation, protection anti-ouverture, 1 sortie de 100 mA, 2 sorties programmables de 100 mA, possibilité de contrôle depuis un smartphone ou une tablette par l'App et possibilité d'équipement avec 1 module GSM. Comprend les éléments de fixation. |  | 1 | U | 433.59 | 433.59
mo006 |  | Compagnon professionnel III/CP2 installateur de réseaux et d'équipements de détection et de sécurité. |  | 1.5 | h | 30.2 | 45.3
mo105 |  | Ouvrier professionnel II/OP installateur de réseaux et d'équipements de détection et de sécurité. |  | 1.5 | h | 25.99 | 38.99
|  | Frais de chantier des unités d'ouvrage |  | 2 | % | 517.88 | 10.36
Coût d'entretien décennal: 237,71€ les 10 premières années. | [5 empty] | Montant total HT: | 528.24