## Feuille 1
TSR080 | U |  | Détecteur à infrarouge avec caméra, via radio.
Détecteur à infrarouge avec caméra, avec communication par radio, couverture de 14 m/100°, de 120x65x35 mm, avec capteur infrarouge passif, indicateur DEL, caméra avec flash avec couverture de 10 m, protection anti-ouverture, deux batteries au lithium de 3 V et couverture en plastique ABS. Comprend les éléments de fixation.
Code interne |  | Désignation |  | Quantité | Unité | Prix unitaire | Prix total
mt41ing244a |  | Détecteur à infrarouge avec caméra, avec communication par radio, couverture de 14 m/100°, de 120x65x35 mm, avec capteur infrarouge passif, indicateur DEL, caméra avec flash avec couverture de 10 m, protection anti-ouverture, deux batteries au lithium de 3 V et couverture en plastique ABS. Comprend les éléments de fixation. |  | 1 | U | 176 | 176
mo006 |  | Compagnon professionnel III/CP2 installateur de réseaux et d'équipements de détection et de sécurité. |  | 0.25 | h | 30.2 | 7.55
mo105 |  | Ouvrier professionnel II/OP installateur de réseaux et d'équipements de détection et de sécurité. |  | 0.25 | h | 25.99 | 6.5
|  | Frais de chantier des unités d'ouvrage |  | 2 | % | 190.05 | 3.8
Coût d'entretien décennal: 56,22€ les 10 premières années. | [5 empty] | Montant total HT: | 193.85