## Feuille 1
TTI010 | U | Point d'interconnexion de câbles de fibre optique.
Point d'interconnexion de câbles de fibre optique, pour 6 fibres optiques, constitué de boîte murale d'acier galvanisé, comme registre principal de câbles de fibre optique; 6 connecteurs et 6 adaptateurs SC simple pour fibres optiques monomode. Comprend la fermeture avec clé, les accessoires nécessaires à une installation correcte, les pièces spéciales et les fixations.
Code interne |  | Désignation | Quantité | Unité | Prix unitaire | Prix total
mt40foa030c |  | Coffret mural avec capacité pour 6 connecteurs type SC simple, en acier galvanisé, de 200x140x30 mm, pour installations de fibre optique. Comprend la fermeture avec clé, les accessoires et les fixations. | 1 | U | 53.87 | 53.87
mt40fod020a |  | Connecteur type SC/APC simple monomode, pour installations de fibre optique. | 6 | U | 7.36 | 44.16
mt40fod030a |  | Adaptateur type SC simple monomode, pour installations de fibre optique. | 6 | U | 6.22 | 37.32
mo001 |  | Compagnon professionnel III/CP2 installateur en télécommunications. | 0.8 | h | 30.2 | 24.16
mo056 |  | Ouvrier professionnel II/OP installateur en télécommunications. | 0.8 | h | 25.99 | 20.79
|  | Frais de chantier des unités d'ouvrage | 2 | % | 180.3 | 3.61
Coût d'entretien décennal: 14,71€ les 10 premières années. |  |  |  |  | Montant total HT: | 183.91