## Feuille 1
TTI030 | U | Jarretière de fibre optique.
Jarretière de 0,5 m de longueur, constituée de câble diélectrique de 1 fibre optique monomode G657A2 et enveloppe de matériau thermoplastique ignifuge, sans halogènes, de 3 mm de diamètre, de faible atténuation et haute flexibilité, réaction au feu classe Dca-s2,d2,a2 selon FR EN 50575, et connecteur type SC/APC simple à chaque extrémité. Comprend les éléments de fixation.
Code interne |  | Désignation | Quantité | Unité | Prix unitaire | Prix total
mt40foc100a |  | Jarretière de 0,5 m de longueur, constituée de câble diélectrique de 1 fibre optique monomode G657A2 et enveloppe de matériau thermoplastique ignifuge, sans halogènes, de 3 mm de diamètre, de faible atténuation et haute flexibilité, réaction au feu classe Dca-s2,d2,a2 selon FR EN 50575, et connecteur type SC/APC simple à chaque extrémité. | 1 | U | 4.37 | 4.37
mo001 |  | Compagnon professionnel III/CP2 installateur en télécommunications. | 0.014 | h | 30.2 | 0.42
mo056 |  | Ouvrier professionnel II/OP installateur en télécommunications. | 0.014 | h | 25.99 | 0.36
|  | Frais de chantier des unités d'ouvrage | 2 | % | 5.15 | 0.1
Coût d'entretien décennal: 0,42€ les 10 premières années. |  |  |  |  | Montant total HT: | 5.25