## Feuille 1
TTX010 | m |  | Canalisation de liaison supérieure.
Canalisation de liaison supérieure entre le point d'entrée générale supérieur du bâtiment et le RITS, RITU ou RITM, pour bâtiment collectif, constituée de goulotte avec 2 espaces indépendants de PVC rigide de 60x190 mm. Installation en surface. Comprend les accessoires et les cloisons séparatrices.
Code interne |  | Désignation |  | Quantité | Unité | Prix unitaire | Prix total
mt35ait040am |  | Goulotte de PVC rigide, de 60x190 mm, pour abriter des câbles électriques, y compris les accessoires. Selon NF EN 50085-1, avec degré de protection IP4X selon NF EN 60529. |  | 1 | m | 40.58 | 40.58
mt35ait050c |  | Cloison séparatrice, en PVC rigide, de 53 mm de hauteur. |  | 2 | m | 3.86 | 7.72
mo001 |  | Compagnon professionnel III/CP2 installateur en télécommunications. |  | 0.06 | h | 30.2 | 1.81
mo056 |  | Ouvrier professionnel II/OP installateur en télécommunications. |  | 0.06 | h | 25.99 | 1.56
|  | Frais de chantier des unités d'ouvrage |  | 2 | % | 51.67 | 1.03
Coût d'entretien décennal: 2,64€ les 10 premières années. | [5 empty] | Montant total HT: | 52.7