## Feuille 1
TTX060 | U |  | Antenne pour réception des émissions terrestres.
Antenne extérieure FM, circulaire, pour captage des signaux de radiodiffusion sonore analogique provenant d'émissions terrestres, de 1 dBi de gain et 500 mm de longueur. Comprend les ancrages et les accessoires nécessaires pour être correctement installée.
Code interne |  | Désignation |  | Quantité | Unité | Prix unitaire | Prix total
mt40etv010a |  | Antenne extérieure FM, circulaire, pour captage des signaux de radiodiffusion sonore analogique provenant d'émissions terrestres, de 1 dBi de gain et 500 mm de longueur. |  | 1 | U | 26.86 | 26.86
mo001 |  | Compagnon professionnel III/CP2 installateur en télécommunications. |  | 0.5 | h | 30.2 | 15.1
mo056 |  | Ouvrier professionnel II/OP installateur en télécommunications. |  | 0.5 | h | 25.99 | 13
|  | Frais de chantier des unités d'ouvrage |  | 2 | % | 54.96 | 1.1
Coût d'entretien décennal: 22,42€ les 10 premières années. | [5 empty] | Montant total HT: | 56.06