## Feuille 1
TTX100 | U | Point d'interconnexion de câbles coaxiaux.
Point d'interconnexion de câbles coaxiaux pour réseau de distribution avec typologie en étoile, constitué d'armoire en polyester renforcé de fibre de verre, de 210x310x160 mm, comme registre principal de câbles coaxiaux et 6 connecteurs type "F" à compression, pour câble RG-6. Comprend la plaque de montage, la porte avec serrure, les accessoires nécessaires à une installation correcte, les pièces spéciales et les fixations.
Code interne |  | Désignation | Quantité | Unité | Prix unitaire | Prix total
mt40mtm050a |  | Armoire en polyester renforcé de fibre de verre, de 210x310x160 mm, avec plaque de montage perforée en aluminium et porte avec serrure. | 1 | U | 84.16 | 84.16
mt40cfr020a |  | Connecteur type "F" à compression, pour câble coaxial RG-6. | 6 | U | 0.24 | 1.44
mo001 |  | Compagnon professionnel III/CP2 installateur en télécommunications. | 0.65 | h | 30.2 | 19.63
mo056 |  | Ouvrier professionnel II/OP installateur en télécommunications. | 0.65 | h | 25.99 | 16.89
|  | Frais de chantier des unités d'ouvrage | 2 | % | 122.12 | 2.44
Coût d'entretien décennal: 9,96€ les 10 premières années. |  |  |  |  | Montant total HT: | 124.56