## Feuille 1
TVA100 | U | Pièce avec joint de EPDM pour conduit circulaire.
Coude 30° avec joints en EPDM à double lèvre, pour conduit circulaire d'acier galvanisé, de 125 mm de diamètre.
Code interne |  |  | Désignation | Quantité | Unité | Prix unitaire | Prix total
mt42cos218abb |  |  | Coude 30° avec joints en EPDM à double lèvre, pour conduit circulaire d'acier galvanisé, de 125 mm de diamètre, étanchéité à l'air classe D, selon NF EN 12237. | 1 | U | 15.8 | 15.8
mo013 |  |  | Compagnon professionnel III/CP2 monteur de conduits métalliques. | 0.05 | h | 30.2 | 1.51
mo084 |  |  | Ouvrier professionnel II/OP monteur de conduits métalliques. | 0.05 | h | 26.02 | 1.3
|  |  | Frais de chantier des unités d'ouvrage | 2 | % | 18.61 | 0.37
Coût d'entretien décennal: 3,23€ les 10 premières années. | [5 empty] | Montant total HT: | 18.98