## Feuille 1
TVA190 | U | Grille pour ventilo-convecteur de parapet.
Grille pour parapet, d'aluminium extrudé, anodisé couleur naturelle E6-C-0, de 345x145 mm, avec lames horizontales fixes avec une séparation de 12,5 mm, sortie d'air perpendiculaire à la grille. Comprend les accessoires de montage et les éléments de fixation.
Code interne |  | Désignation | Quantité | Unité | Prix unitaire | Prix total
mt42trx055bea |  | Grille pour parapet, d'aluminium extrudé, anodisé couleur naturelle E6-C-0, de 345x145 mm, avec lames horizontales fixes avec une séparation de 12,5 mm, sortie d'air perpendiculaire à la grille. | 1 | U | 34.46 | 34.46
mo005 |  | Compagnon professionnel III/CP2 installateur de climatisation. | 0.16 | h | 30.2 | 4.83
mo104 |  | Ouvrier professionnel II/OP installateur de climatisation. | 0.16 | h | 25.99 | 4.16
|  | Frais de chantier des unités d'ouvrage | 2 | % | 43.45 | 0.87
Coût d'entretien décennal: 7,53€ les 10 premières années. |  |  |  |  | Montant total HT: | 44.32