## Feuille 1
TVB160 | U |  | Unité intérieure d'air conditionné, de sol, pour gaz R-410A.
Unité intérieure d'air conditionné, de sol, avec carcasse, système VRF, pour gaz R-410A, alimentation monophasée (230V/50Hz), modèle MML-UP0071NHP-E "TOSHIBA", puissance frigorifique nominale 2,2 kW (température de bulbe sec de l'air intérieur 27°C, température de bulbe humide de l'air intérieur 19°C, température de bulbe sec de l'air extérieur 35°C, température de bulbe humide de l'air extérieur 24°C), puissance calorifique nominale 2,5 kW (température de bulbe sec de l'air intérieur 20°C), consommation électrique nominale 0,021 kW, pression sonore à élevée/moyenne/faible vitesse: 38/32/26 dBA, puissance sonore à vitesse élevée 53 dBA, débit d'air à élevée/moyenne/faible vitesse: 510/366/282 m³/h, de 600x700x220 mm et 17 kg, avec fonction Bi-Flow pour réglage de l'intensité et direction de la sortie d'air, système de filtrage d'air IAQ d'absorption et de décomposition de particules de mauvaises odeurs, sortie d'air inférieure en mode chauffage, détendeur électronique, capteur de pression et contrôle individuel de température par microprocesseur pour le réglage du flux de réfrigérant. Régulation: contrôle à distance sans fil, modèle RBC-AXU31-E. Le prix ne comprend ni la canalisation ni le câblage électrique d'alimentation.
Code interne |  | Désignation |  | Quantité | Unité | Prix unitaire | Prix total
mt42tsb201a |  | Unité intérieure d'air conditionné, de sol, avec carcasse, système VRF, pour gaz R-410A, alimentation monophasée (230V/50Hz), modèle MML-UP0071NHP-E "TOSHIBA", puissance frigorifique nominale 2,2 kW (température de bulbe sec de l'air intérieur 27°C, température de bulbe humide de l'air intérieur 19°C, température de bulbe sec de l'air extérieur 35°C, température de bulbe humide de l'air extérieur 24°C), puissance calorifique nominale 2,5 kW (température de bulbe sec de l'air intérieur 20°C), consommation électrique nominale 0,021 kW, pression sonore à élevée/moyenne/faible vitesse: 38/32/26 dBA, puissance sonore à vitesse élevée 53 dBA, débit d'air à élevée/moyenne/faible vitesse: 510/366/282 m³/h, de 600x700x220 mm et 17 kg, avec fonction Bi-Flow pour réglage de l'intensité et direction de la sortie d'air, système de filtrage d'air IAQ d'absorption et de décomposition de particules de mauvaises odeurs, sortie d'air inférieure en mode chauffage, détendeur électronique, capteur de pression et contrôle individuel de température par microprocesseur pour le réglage du flux de réfrigérant. |  | 1 | U | 1781 | 1781
mt42tsb594b |  | Contrôle à distance sans fil, modèle RBC-AXU31-E "TOSHIBA", constitué de commande par infrarouges et récepteur pour installation dans l'unité intérieure d'air conditionné. |  | 1 | U | 364 | 364
mo005 |  | Compagnon professionnel III/CP2 installateur de climatisation. |  | 1 | h | 30.2 | 30.2
mo104 |  | Ouvrier professionnel II/OP installateur de climatisation. |  | 1 | h | 25.99 | 25.99
|  | Frais de chantier des unités d'ouvrage |  | 2 | % | 2201.19 | 44.02
Coût d'entretien décennal: 628,66€ les 10 premières années. | [5 empty] | Montant total HT: | 2245.21