## Feuille 1
TVD070 | m | Démontage d'un conduit circulaire.
Démontage d'un conduit circulaire métallique, de 300 mm de diamètre maximal, monté sur des supports, avec des moyens manuels, et chargement manuel dans le camion ou la benne. Le prix comprend le démontage des éléments d'ancrage et de fixation.
Code interne |  |  | Désignation | Quantité | Unité | Prix unitaire | Prix total
mo011 |  |  | Compagnon professionnel III/CP2 monteur. | 0.1 | h | 30.2 | 3.02
mo080 |  |  | Ouvrier professionnel II/OP monteur. | 0.1 | h | 26.02 | 2.6
|  |  | Frais de chantier des unités d'ouvrage | 2 | % | 5.62 | 0.11
[6 empty] | Montant total HT: | 5.73