## Feuille 1
TVE010 | U |  | Contrôle centralisé de l'installation de climatisation.
Contrôle centralisé de l'installation de climatisation constitué des les éléments suivants: contrôleur d'étage (BC), ayant la capacité de gérer jusqu'à 60 ventilo-convecteurs via un bus de communication, configurable pour 2 tubes uniquement froid ou uniquement chaud, 2 tubes froid et chaud avec ou sans l'appui de résistances électriques et 4 tubes; interface homme-machine (HMI), pour visualisation et configuration, avec écran LCD illuminé, avec 8 lignes de texte en plusieurs langues; adaptateur de refroidisseur (relais + bornes); transformateur pour contrôleur d'étage; sonde de température extérieure pour contrôleur d'étage; boîte en PVC pour contrôleur d'étage, de 380x300x120 mm; alimentateur de bus; câble de bus de communications de 1 paire, de 1 mm² de section, torsadée de 5 tours par mètre. Totalement monté, connecté et testé.
Code interne |  | Désignation |  | Quantité | Unité | Prix unitaire | Prix total
mt42cnt010a |  | Contrôleur d'étage (BC), ayant la capacité de gérer jusqu'à 60 ventilo-convecteurs via un bus de communication, configurable pour 2 tubes uniquement froid ou uniquement chaud, 2 tubes froid et chaud avec ou sans l'appui de résistances électriques et 4 tubes. |  | 1 | U | 1319 | 1319
mt42cnt020a |  | Adaptateur de refroidisseur (relais + bornes). |  | 1 | U | 47 | 47
mt42cnt030a |  | Transformateur pour contrôleur d'étage. |  | 1 | U | 58 | 58
mt42cnt050a |  | Sonde de température extérieure pour contrôleur d'étage. |  | 1 | U | 38 | 38
mt42cnt060a |  | Boîte en PVC pour contrôleur d'étage, de 380x300x120 mm. |  | 1 | U | 75 | 75
mt42cnt070a |  | Alimentateur de bus. |  | 1 | U | 425 | 425
mt42cnt040a |  | Interface homme-machine (HMI), pour visualisation et configuration, avec écran LCD illuminé, avec 8 lignes de texte en plusieurs langues. |  | 1 | U | 502 | 502
mt42cnt120a |  | Câble de bus de communications de 1 paire, de 1 mm² de section, torsadée de 5 tours par mètre. |  | 100 | m | 5.2 | 520
mo005 |  | Compagnon professionnel III/CP2 installateur de climatisation. |  | 2.04 | h | 30.2 | 61.61
mo104 |  | Ouvrier professionnel II/OP installateur de climatisation. |  | 2.04 | h | 25.99 | 53.02
|  | Frais de chantier des unités d'ouvrage |  | 2 | % | 3098.63 | 61.97
Coût d'entretien décennal: 1.106,21€ les 10 premières années. | [5 empty] | Montant total HT: | 3160.6