## Feuille 1
TVE030 | U |  | Contrôle centralisé pour équipements air-eau, pompe à chaleur, pour production d'E.C.S., chauffage et refroidissement.
Contrôle centralisé, avec connexions pour les unités hydrauliques avec protocole Modbus, contrôle de la température ambiante avec la mise en fonctionnement en cascade des unités hydrauliques, contrôle des pompes de circulation des circuits secondaires, contrôle d'une unité de chauffage auxiliaire et contrôle de la température d'E.C.S. d'un réservoir centralisé. Totalement monté, connecté et testé.
Code interne |  | Désignation |  | Quantité | Unité | Prix unitaire | Prix total
mt42dai469a |  | Contrôle centralisé, avec connexions pour les unités hydrauliques avec protocole Modbus, contrôle de la température ambiante avec la mise en fonctionnement en cascade des unités hydrauliques, contrôle des pompes de circulation des circuits secondaires, contrôle d'une unité de chauffage auxiliaire et contrôle de la température d'E.C.S. d'un réservoir centralisé. |  | 1 | U | 1354.28 | 1354.28
mo005 |  | Compagnon professionnel III/CP2 installateur de climatisation. |  | 1 | h | 30.2 | 30.2
mo104 |  | Ouvrier professionnel II/OP installateur de climatisation. |  | 1 | h | 25.99 | 25.99
|  | Frais de chantier des unités d'ouvrage |  | 2 | % | 1410.47 | 28.21
Coût d'entretien décennal: 503,54€ les 10 premières années. | [5 empty] | Montant total HT: | 1438.68