## Feuille 1
TVF040 | U |  | Pièce pour formation de conduit rigide de distribution d'air pour climatiseur évaporatif.
Tronçon droit de connexion directe au climatiseur évaporatif, en tôle d'acier galvanisé, de 660x660x1200 mm.
Code interne |  | Désignation |  | Quantité | Unité | Prix unitaire | Prix total
mt42ter070a |  | Tronçon droit de connexion directe au climatiseur évaporatif, en tôle d'acier galvanisé, de 660x660x1200 mm. |  | 1 | U | 136.5 | 136.5
mo005 |  | Compagnon professionnel III/CP2 installateur de climatisation. |  | 0.1 | h | 30.2 | 3.02
mo104 |  | Ouvrier professionnel II/OP installateur de climatisation. |  | 0.1 | h | 25.99 | 2.6
|  | Frais de chantier des unités d'ouvrage |  | 2 | % | 142.12 | 2.84
Coût d'entretien décennal: 24,64€ les 10 premières années. | [5 empty] | Montant total HT: | 144.96