## Feuille 1
TVG010 | U |  | Ventilateur à impulsion d'air extérieur.
Ventilateur hélicoïdal mural avec hélice en plastique renforcée avec fibre de verre, moteur pour alimentation monophasée à 230 V et 50 Hz de fréquence, avec protection thermique, isolation classe F, degré de protection IP65 et boîte à bornes ignifuge avec condensateur, de 2500 tr/min, puissance absorbée 0,25 kW, débit maximum 2160 m³/h, niveau de pression sonore 65 dBA. Comprend les éléments antivibratoires, les éléments de fixation et les accessoires.
Code interne |  | Désignation |  | Quantité | Unité | Prix unitaire | Prix total
mt42vsp205a |  | Ventilateur hélicoïdal mural avec hélice en plastique renforcée avec fibre de verre, moteur pour alimentation monophasée à 230 V et 50 Hz de fréquence, avec protection thermique, isolation classe F, degré de protection IP65 et boîte à bornes ignifuge avec condensateur, de 2500 tr/min, puissance absorbée 0,25 kW, débit maximum 2160 m³/h, niveau de pression sonore 65 dBA. |  | 1 | U | 516.19 | 516.19
mt42vsp900a |  | Accessoires et éléments de fixation de ventilateur hélicoïdal mural. |  | 1 | U | 38.75 | 38.75
mo011 |  | Compagnon professionnel III/CP2 monteur. |  | 4 | h | 30.2 | 120.8
mo080 |  | Ouvrier professionnel II/OP monteur. |  | 4 | h | 26.02 | 104.08
|  | Frais de chantier des unités d'ouvrage |  | 2 | % | 779.82 | 15.6
Coût d'entretien décennal: 755,65€ les 10 premières années. | [5 empty] | Montant total HT: | 795.42