## Feuille 1
TVG020 | U | Ventilateur pour extraction des fumées, immergé dans la zone à risque.
Ventilateur hélicoïdal tubulaire avec hélice en aluminium à aubes inclinables, moteur pour alimentation triphasée à 230/400 V et 50 Hz de fréquence, avec protection thermique, isolation classe H, degré de protection IP55, chemise courte avec traitement anticorrosion par cataphorèse, finition avec peinture polyester et boîte à bornes ignifuge, de 1450 tr/min, puissance absorbée 0,25 kW, débit maximum 4340 m³/h, pour travailler immergé à 300°C pendant deux heures, selon NF EN 12101-3. Comprend les éléments antivibratoires, les éléments de fixation et les accessoires.
Code interne |  |  | Désignation | Quantité | Unité | Prix unitaire | Prix total
mt42vsp362aa1a |  |  | Ventilateur hélicoïdal tubulaire avec hélice en aluminium à aubes inclinables, moteur pour alimentation triphasée à 230/400 V et 50 Hz de fréquence, avec protection thermique, isolation classe H, degré de protection IP55, chemise courte avec traitement anticorrosion par cataphorèse, finition avec peinture polyester et boîte à bornes ignifuge, de 1450 tr/min, puissance absorbée 0,25 kW, débit maximum 4340 m³/h, pour travailler immergé à 300°C pendant deux heures, selon NF EN 12101-3. | 1 | U | 1026.82 | 1026.82
mt42vsp910g |  |  | Accessoires et éléments de fixation de ventilateur hélicoïdal tubulaire. | 1 | U | 251.11 | 251.11
mo011 |  |  | Compagnon professionnel III/CP2 monteur. | 4 | h | 30.2 | 120.8
mo080 |  |  | Ouvrier professionnel II/OP monteur. | 4 | h | 26.02 | 104.08
|  |  | Frais de chantier des unités d'ouvrage | 2 | % | 1502.81 | 30.06
Coût d'entretien décennal: 1.456,23€ les 10 premières années. | [5 empty] | Montant total HT: | 1532.87