## Feuille 1
TVG030 | U |  | Ventilateur pour extraction des fumées, extérieur à la zone de risque.
Ventilateur hélicoïdal avec moteur triphasé de vitesse 920 tr/min, puissance 0,55 kW, pour un débit de 7720 m³/h, niveau de pression sonore 66 dB(A), homologué pour transporter de l'air à 400°C pendant 2 heures, installé dans un local séparé de la zone à risque d'incendie, aspirant directement du conduit. Comprend les éléments antivibratoires, les éléments de fixation et les accessoires.
Code interne |  | Désignation |  | Quantité | Unité | Prix unitaire | Prix total
mt41gar025a |  | Ventilateur hélicoïdal triphasé, vitesse 920 tr/min, puissance 0,55 kW, débit maximum 7720 m³/h, niveau de pression sonore 59 dB(A), pour transporter à 400°C pendant deux heures dans l'évacuation des fumées, installé dans un local à l'écart de la zone de risque d'incendie, selon NF EN 12101-3. |  | 1 | U | 1581.78 | 1581.78
mo011 |  | Compagnon professionnel III/CP2 monteur. |  | 4 | h | 30.2 | 120.8
mo080 |  | Ouvrier professionnel II/OP monteur. |  | 4 | h | 26.02 | 104.08
|  | Frais de chantier des unités d'ouvrage |  | 2 | % | 1806.66 | 36.13
Coût d'entretien décennal: 1.750,65€ les 10 premières années. | [5 empty] | Montant total HT: | 1842.79