## Feuille 1
TVG050 | m | Conduit de ventilation de section circulaire.
Conduit circulaire à paroi simple hélicoïdale en acier galvanisé, de 100 mm de diamètre et 0,5 mm d'épaisseur, fourni en tronçons de 3 ou 5 m, pour les installations de ventilation et de climatisation. Comprend les accessoires de montage et les éléments de fixation.
Code interne |  | Désignation | Quantité | Unité | Prix unitaire | Prix total
mt42con200aa |  | Conduit circulaire à paroi simple hélicoïdale en acier galvanisé, de 100 mm de diamètre et 0,5 mm d'épaisseur, fourni en tronçons de 3 ou 5 m, pour les installations de ventilation et de climatisation. | 1.05 | m | 3.2 | 3.36
mt42con500b |  | Bride de 100 mm de diamètre et support de plafond avec tige pour fixation de conduits circulaires d'air dans les installations de ventilation et de climatisation. | 0.05 | U | 3.9 | 0.2
mo013 |  | Compagnon professionnel III/CP2 monteur de conduits métalliques. | 0.05 | h | 30.2 | 1.51
mo084 |  | Ouvrier professionnel II/OP monteur de conduits métalliques. | 0.05 | h | 26.02 | 1.3
|  | Frais de chantier des unités d'ouvrage | 2 | % | 6.37 | 0.13
Coût d'entretien décennal: 0,59€ les 10 premières années. |  |  |  |  | Montant total HT: | 6.5