## Feuille 1
TVG080 | m | Conduit de ventilation de section oblongue.
Conduit oblong à paroi simple hélicoïdale en acier galvanisé, de 360x80 mm et 0,6 mm d'épaisseur, fourni en tronçons de 3 m, pour les installations de ventilation et de climatisation. Comprend les accessoires de montage et les éléments de fixation.
Code interne |  | Désignation | Quantité | Unité | Prix unitaire | Prix total
mt42coa100aa |  | Conduit oblong à paroi simple hélicoïdale en acier galvanisé, de 360x80 mm et 0,6 mm d'épaisseur, fourni en tronçons de 3 m, pour les installations de ventilation et de climatisation. | 1.05 | m | 39.62 | 41.6
mt42coa190a |  | Répercussion, par m, de produits complémentaires pour fixation de conduits oblongs d'air de 360x80 mm dans les installations de ventilation et de climatisation. | 1 | U | 4.9 | 4.9
mo013 |  | Compagnon professionnel III/CP2 monteur de conduits métalliques. | 0.05 | h | 30.2 | 1.51
mo084 |  | Ouvrier professionnel II/OP monteur de conduits métalliques. | 0.05 | h | 26.02 | 1.3
|  | Frais de chantier des unités d'ouvrage | 2 | % | 49.31 | 0.99
Coût d'entretien décennal: 8,55€ les 10 premières années. |  |  |  |  | Montant total HT: | 50.3