## Feuille 1
TVG090 | U | Pièce spéciale pour conduit de ventilation de section oblongue.
Coude horizontal 30°, pour conduit oblong d'acier galvanisé, de 360x80 mm, dans le réseau de conduits de ventilation.
Code interne |  |  | Désignation | Quantité | Unité | Prix unitaire | Prix total
mt42coa118aaa |  |  | Coude horizontal 30°, pour conduit oblong d'acier galvanisé, de 360x80 mm. | 1 | U | 162.67 | 162.67
mo013 |  |  | Compagnon professionnel III/CP2 monteur de conduits métalliques. | 0.1 | h | 30.2 | 3.02
mo084 |  |  | Ouvrier professionnel II/OP monteur de conduits métalliques. | 0.1 | h | 26.02 | 2.6
|  |  | Frais de chantier des unités d'ouvrage | 2 | % | 168.29 | 3.37
Coût d'entretien décennal: 29,18€ les 10 premières années. | [5 empty] | Montant total HT: | 171.66