## Feuille 1
TVM030 | U | Déviation pour conduit d'admission.
Déviation constituée de caisse distributrice en polypropylène expansé, de 484x470x180 mm, avec piquage d'entrée oblongue de 325x130 mm et quatre piquages de sortie de 125 mm de diamètre. Comprend les éléments pour la suspension au plafond.
Code interne |  | Désignation | Quantité | Unité | Prix unitaire | Prix total
mt42sva120a |  | Caisse distributrice en polypropylène expansé, de 484x470x180 mm, avec piquage d'entrée oblongue de 325x130 mm et quatre piquages de sortie de 125 mm de diamètre. | 1 | U | 9.19 | 9.19
mt42www090 |  | Kit de support pour la suspension du plafond, constitué de quatre tiges filetées en acier galvanisé, avec leurs chevilles, écrous et rondelles correspondants. | 1 | U | 22 | 22
mo011 |  | Compagnon professionnel III/CP2 monteur. | 0.15 | h | 30.2 | 4.53
mo080 |  | Ouvrier professionnel II/OP monteur. | 0.15 | h | 26.02 | 3.9
|  | Frais de chantier des unités d'ouvrage | 2 | % | 39.62 | 0.79
Coût d'entretien décennal: 2,02€ les 10 premières années. |  |  |  |  | Montant total HT: | 40.41