## Feuille 1
TVM040 | U |  | Bouche de ventilation pour intérieurs.
Bouche de ventilation réglable en polystyrène en exécution ronde, adaptée pour extraction et soufflage, de 80 mm de diamètre, formée d'un corps avec joint élastique en EPDM, un obturateur central graduable et une grille centrale obturable.
Code interne |  | Désignation |  | Quantité | Unité | Prix unitaire | Prix total
mt42svi190a |  | Bouche de ventilation réglable en polystyrène en exécution ronde, adaptée pour extraction et soufflage, de 80 mm de diamètre, formée d'un corps avec joint élastique en EPDM, un obturateur central graduable et une grille centrale obturable. |  | 1 | U | 11.78 | 11.78
mo005 |  | Compagnon professionnel III/CP2 installateur de climatisation. |  | 0.15 | h | 30.2 | 4.53
mo104 |  | Ouvrier professionnel II/OP installateur de climatisation. |  | 0.15 | h | 25.99 | 3.9
|  | Frais de chantier des unités d'ouvrage |  | 2 | % | 20.21 | 0.4
Coût d'entretien décennal: 3,50€ les 10 premières années. | [5 empty] | Montant total HT: | 20.61