## Feuille 1
TVM100 | U | Clapet de non retour.
Clapet de non retour, métallique, de 80 mm de diamètre, pour empêcher l'entrée des odeurs et des courants d'air et empêcher les fuites de chauffage lorsque l'extracteur ne fonctionne pas.
Code interne |  |  | Désignation | Quantité | Unité | Prix unitaire | Prix total
mt32exp030aa |  |  | Clapet de non retour, métallique, de 80 mm de diamètre. | 1 | U | 15.58 | 15.58
mo011 |  |  | Compagnon professionnel III/CP2 monteur. | 0.25 | h | 30.2 | 7.55
mo080 |  |  | Ouvrier professionnel II/OP monteur. | 0.25 | h | 26.02 | 6.51
|  |  | Frais de chantier des unités d'ouvrage | 2 | % | 29.64 | 0.59
Coût d'entretien décennal: 1,51€ les 10 premières années. | [5 empty] | Montant total HT: | 30.23