## Feuille 1
TVM120 | U |  | Terminal de ventilation, pour toiture.
Terminal de ventilation, pour toiture, de 1159 mm de longueur, couleur noire, pour conduit de sortie de 125 mm de diamètre.
Code interne |  | Désignation |  | Quantité | Unité | Prix unitaire | Prix total
mt42wol052a |  | Terminal de ventilation, pour toiture, de 1159 mm de longueur, couleur noire, pour conduit de sortie de 125 mm de diamètre. |  | 1 | U | 116.03 | 116.03
mo005 |  | Compagnon professionnel III/CP2 installateur de climatisation. |  | 0.15 | h | 30.2 | 4.53
mo104 |  | Ouvrier professionnel II/OP installateur de climatisation. |  | 0.15 | h | 25.99 | 3.9
|  | Frais de chantier des unités d'ouvrage |  | 2 | % | 124.46 | 2.49
Coût d'entretien décennal: 21,58€ les 10 premières années. | [5 empty] | Montant total HT: | 126.95