## Feuille 1
TVM180 | U | Ventilateur d'admission pour toit.
Ventilateur hélicoïdal pour toit, avec hélice en plastique renforcée avec fibre de verre, corps et casquette en aluminium, base en acier galvanisé et moteur pour alimentation monophasée à 230 V et 50 Hz de fréquence, avec protection thermique, isolation classe F, degré de protection IP65, de 840 tr/min, puissance absorbée 0,29 kW, débit maximum 5500 m³/h, niveau de pression sonore 63 dBA, avec maille de protection contre l'entrée de feuilles et d'oiseaux, pour conduit d'admission de 500 mm de diamètre; installation à l'extrémité extérieure du conduit d'admission (bouche d'admission). Comprend les accessoires et les éléments de fixation.
Code interne |  |  | Désignation | Quantité | Unité | Prix unitaire | Prix total
mt42svs040an2 |  |  | Ventilateur hélicoïdal pour toit, avec hélice en plastique renforcée avec fibre de verre, corps et casquette en aluminium, base en acier galvanisé et moteur pour alimentation monophasée à 230 V et 50 Hz de fréquence, avec protection thermique, isolation classe F, degré de protection IP65, de 840 tr/min, puissance absorbée 0,29 kW, débit maximum 5500 m³/h, niveau de pression sonore 63 dBA, avec maille de protection contre l'entrée de feuilles et d'oiseaux, pour conduit d'admission de 500 mm de diamètre. | 1 | U | 1232.86 | 1232.86
mt42svs900l |  |  | Accessoires et éléments de fixation de ventilateur pour toit. | 1 | U | 398.96 | 398.96
mo011 |  |  | Compagnon professionnel III/CP2 monteur. | 4 | h | 30.2 | 120.8
mo080 |  |  | Ouvrier professionnel II/OP monteur. | 4 | h | 26.02 | 104.08
|  |  | Frais de chantier des unités d'ouvrage | 2 | % | 1856.7 | 37.13
Coût d'entretien décennal: 2.670,30€ les 10 premières années. | [5 empty] | Montant total HT: | 1893.83