## Feuille 1
TVM190 | U |  | Ventilateur en ligne.
Ventilateur hélicocentrifuge à profil bas, de deux vitesses, puissance maximale de 24 W, débit maximum de 240 m³/h, de 176 mm de diamètre et 303 mm de longueur, niveau de pression sonore de 31 dBA, pour conduits de 100 mm de diamètre, constitué de corps de polypropylène, hélice d'ABS, boîte à bornes et moteur pour alimentation monophasée à 230 V et 50 Hz de fréquence.
Code interne |  | Désignation |  | Quantité | Unité | Prix unitaire | Prix total
mt42vsp030b |  | Ventilateur hélicocentrifuge à profil bas, de deux vitesses, puissance maximale de 24 W, débit maximum de 240 m³/h, de 176 mm de diamètre et 303 mm de longueur, niveau de pression sonore de 31 dBA, pour conduits de 100 mm de diamètre, constitué de corps de polypropylène, hélice d'ABS, boîte à bornes et moteur pour alimentation monophasée à 230 V et 50 Hz de fréquence. |  | 1 | U | 169.37 | 169.37
mo005 |  | Compagnon professionnel III/CP2 installateur de climatisation. |  | 0.2 | h | 30.2 | 6.04
mo104 |  | Ouvrier professionnel II/OP installateur de climatisation. |  | 0.2 | h | 25.99 | 5.2
|  | Frais de chantier des unités d'ouvrage |  | 2 | % | 180.61 | 3.61
Coût d'entretien décennal: 64,48€ les 10 premières années. | [5 empty] | Montant total HT: | 184.22