## Feuille 1
TVO130 | U |  | Déshumidificateur de condensation.
Déshumidificateur pour faux plafond, débit d'air nominal 220 m³/h, dimensions 711x242x546 mm, composé d'unité frigorifique complète, batterie de pré-traitement, batterie de post-traitement, enveloppe en tôle zinguée. Totalement monté, connecté et mis en marche par l'entreprise installatrice pour le contrôle de son bon fonctionnement.
Code interne |  | Désignation |  | Quantité | Unité | Prix unitaire | Prix total
mt38rdz910a |  | Déshumidificateur pour faux plafond, débit d'air nominal 220 m³/h, dimensions 711x242x546 mm, composé d'unité frigorifique complète, batterie de pré-traitement, batterie de post-traitement, enveloppe en tôle zinguée. |  | 1 | U | 1384.5 | 1384.5
mo005 |  | Compagnon professionnel III/CP2 installateur de climatisation. |  | 3 | h | 30.2 | 90.6
mo104 |  | Ouvrier professionnel II/OP installateur de climatisation. |  | 3 | h | 25.99 | 77.97
|  | Frais de chantier des unités d'ouvrage |  | 2 | % | 1553.07 | 31.06
Coût d'entretien décennal: 506,92€ les 10 premières années. | [5 empty] | Montant total HT: | 1584.13