## Feuille 1
TVO160 | U |  | Rideau d'air.
Rideau d'air, avec batterie à eau, avec boîte métallique vernissée couleur blanche RAL 9003, de 1080x210x250 mm (recommandé pour hauteur maximale 3 m), débit d'air 1600 m³/h, puissance 10 kW (température d'entrée de l'air: 15°C, température d'entrée de l'eau: 80°C, écart de température de l'eau: 20°C), ventilateur tangentiel à rendement élevé avec moteur pour alimentation monophasée à 230 V, à trois vitesses, contrôle à distance pour sélection de vitesse. Totalement monté, connecté et mis en marche par l'entreprise installatrice pour le contrôle de son bon fonctionnement.
Code interne |  | Désignation |  | Quantité | Unité | Prix unitaire | Prix total
mt42csp120a |  | Rideau d'air, avec batterie à eau, avec boîte métallique vernissée couleur blanche RAL 9003, de 1080x210x250 mm (recommandé pour hauteur maximale 3 m), débit d'air 1600 m³/h, puissance 10 kW (température d'entrée de l'air: 15°C, température d'entrée de l'eau: 80°C, écart de température de l'eau: 20°C), ventilateur tangentiel à rendement élevé avec moteur pour alimentation monophasée à 230 V, à trois vitesses, contrôle à distance pour sélection de vitesse. |  | 1 | U | 1550.58 | 1550.58
mo005 |  | Compagnon professionnel III/CP2 installateur de climatisation. |  | 3 | h | 30.2 | 90.6
mo104 |  | Ouvrier professionnel II/OP installateur de climatisation. |  | 3 | h | 25.99 | 77.97
|  | Frais de chantier des unités d'ouvrage |  | 2 | % | 1719.15 | 34.38
Coût d'entretien décennal: 490,99€ les 10 premières années. | [5 empty] | Montant total HT: | 1753.53